## Sheet1
Comment | Designator | Footprint | LCSC
10u | C1, C5 | Capacitor_SMD:C_0805_2012Metric | C15850
22u | C2, C4 | Capacitor_SMD:C_1206_3216Metric | C12891
100n | C3, C6, C7, C8, C9, C13 | Capacitor_SMD:C_0402_1005Metric | C1525
10n | C10 | Capacitor_SMD:C_0402_1005Metric | C15195
1u | C11, C12 | Capacitor_SMD:C_0402_1005Metric | C52923
10p | C14, C15 | Capacitor_SMD:C_0402_1005Metric | C32949
1N5819WS | D1 | Diode_SMD:D_SOD-123 | C8598
Power_LED | D2 | LED_SMD:LED_0603_1608Metric | C2286
Status_LED | D3 | LED_SMD:LED_0603_1608Metric | C2286
600Î©@100MHz | FB1, FB2 | Inductor_SMD:L_0805_2012Metric | C1017
MountingHole | H1, H2, H3, H4 | MountingHole:MountingHole_2.2mm_M2
PowerIN | J1 | Connector_PinHeader_2.54mm:PinHeader_1x02_P2.54mm_Vertical
BOOT0 | J2 | Connector_PinHeader_2.54mm:PinHeader_1x03_P2.54mm_Vertical
USB_B_Micro | J3 | Micro-B:MICROXNJ | C404969
I2C2 | J4 | Connector_PinHeader_2.54mm:PinHeader_1x04_P2.54mm_Vertical
USART1 | J5 | Connector_PinHeader_2.54mm:PinHeader_1x04_P2.54mm_Vertical
GPIO/Timer/ADC | J6 | Connector_PinHeader_2.54mm:PinHeader_1x09_P2.54mm_Vertical
SWD | J7 | Connector_PinHeader_2.54mm:PinHeader_1x05_P2.54mm_Vertical
SPI1 | J8 | Connector_PinHeader_2.54mm:PinHeader_1x06_P2.54mm_Vertical
AO3401A | Q1 | Package_TO_SOT_SMD:SOT-23 | C15127
1k | R1, R5 | Resistor_SMD:R_0603_1608Metric | C21190
10k | R2, R3 | Resistor_SMD:R_0603_1608Metric | C25804
1.5k | R4, R6, R7 | Resistor_SMD:R_0603_1608Metric | C22843
TS-1187A-B-A-B | S1 | KiCad:TS1187ABAB | C318884
AMS1117-3.3 | U1 | Package_TO_SOT_SMD:SOT-223-3_TabPin2 | C6186
STM32F103C8Tx | U2 | Package_QFP:LQFP-48_7x7mm_P0.5mm | C8734
USBLC6-2SC6 | U3 | Package_TO_SOT_SMD:SOT-23-6 | C7519
16MHz | Y1 | Crystal:Crystal_SMD_SeikoEpson_TSX3225-4Pin_3.2x2.5mm | C13738